## Computo
Art. | Descrizione | lungh | largh | H/S | quantità | p.u. | importo | NOTE
[6 empty] | (€) | (€)
COMPUTO METRICO STANZE 1
OPERE EDILI
1. DEMOLIZIONI E RIMOZIONI
NP 01 | Approntamento Cantiere completo di tutte le opere necessarie per il carico e lo scarico del materiale necessario alla esecuzione delle opere
| Sommano a corpo |  |  |  | 1 | 1000
21.01.04 | Demolizione di tramezzi in laterizio, forati di cemento o gesso dello spessore non superiore a 15 cm. compresi gli eventuali rivestimenti e intonaci con l'onere del carico del materiale di risulta sul cassone di raccolta, escluso il trasporto a rifiuto.
| Wc 1 (porta) | 0.7 | 10 | 2.2 | 15.4
| Wc 1 (disimpegno) | 1.68 | 10 | 2.2 | 36.96
| Wc 2 (porta) | 0.8 | 10 | 2.2 | 17.6
| Wc 2 (disimpegno) | 1.6 | 10 | 2.2 | 35.2
| Wc 3 (porta) | 0.7 | 10 | 2.2 | 15.4
| Wc 3 (disimpegno) | 1.5 | 10 | 2.2 | 33
| Wc 4 (porta) | 0.8 | 10 | 2.2 | 17.6
| Wc 5 | 3.9 | 10 | 3 | 117
| Wc 5 (disimpegno) | 1.2 | 10 | 2.2 | 26.4
| Wc 5 (porta) | 0.18 | 10 | 2.2 | 3.96
| Wc 6 (porta) | 0.8 | 10 | 2.2 | 17.6
| Wc 7 (porta) | 0.8 | 10 | 2.2 | 17.6
| Sommano mq x cm |  |  |  | 353.72 | 0.99 | 350.1828
21.1.6 | Demolizione di pavimenti e rivestimenti interni od esterni quali piastrelle, mattoni in graniglia di marmo, e simili, compresi la demolizione e la rimozione dell'eventuale sottostrato di collante e/o di malta di allettamento fino ad uno spessore di cm 2, nonché l'onere per il carico del materiale di risulta sul cassone di raccolta, escluso il trasporto a rifiuto.
PAVIMENTI
| Wc 1 | 1.7 | 2.75 |  | 4.675
| Wc 2 | 1.6 | 2.75 |  | 4.4
| Wc 3 | 1.5 | 2.75 |  | 4.125
| Wc 4 | 1.4 | 2.75 |  | 3.85
| Wc 5 | 1.2 | 3.9 |  | 4.68
| Wc 5 (nuovo) | 1.6 | 2.75 |  | 4.4
| Wc 6 (disabili) | 1.7 | 2.88 |  | 4.896
| Wc 7 | 1.5 | 2.88 |  | 4.32
| Wc 8 | 1 | 2.88 |  | 2.88
RIVESTIMENTI
| Wc 1 | 8.86 |  | 2.2 | 19.492
| Wc 2 | 8.7 |  | 2.2 | 19.14
| Wc 3 | 8.5 |  | 2.2 | 18.7
| Wc 4 | 8.26 |  | 2.2 | 18.172
| Wc 5 | 10.2 |  | 2.2 | 22.44
| Wc 6 (disabili) | 9.15 |  | 2.2 | 20.13
| Wc 7 | 8.8 |  | 2.2 | 19.36
| Wc 8 | 7.8 |  | 2.2 | 17.16
| Sommano mq |  |  |  | 192.82 | 10.84 | 2090.1688
21.01.09 | Demolizione di massetti di malta, calcestruzzi magri, gretonati e simili, di qualsiasi spessore, compreso il carico del materiale di risulta sul cassone di raccolta, escluso il trasporto a rifiuto.
| Wc 1 | 1.7 | 2.75 | 5 | 23.375
| Wc 2 | 1.6 | 2.75 | 5 | 22
| Wc 3 | 1.5 | 2.75 | 5 | 20.625
| Wc 4 | 1.4 | 2.75 | 5 | 19.25
| Wc 5 (vecchio) | 1.2 | 3.9 | 5 | 23.4
| Wc 5 (nuovo) | 1.6 | 2.75 | 5 | 22
| Wc 6 (disabili) | 1.7 | 2.88 | 5 | 24.48
| Wc 7 | 1.5 | 2.88 | 5 | 21.6
| Wc 8 | 1 | 2.88 | 5 | 14.4
| Sommano mq x cm |  |  |  | 191.13 | 1.99 | 380.3487
21.1.24 | Rimozione di apparecchi igienico – sanitari e di riscaldamento compreso il carico del materiale di risulta sul cassone di raccolta, esclusi il trasporto a rifiuto e le eventuali opere di ripristino connesse.
| Wc 1 |  |  |  | 2
| Wc 2 |  |  |  | 4
| Wc 3 |  |  |  | 4
| Wc 4 |  |  |  | 4
| Wc 5 |  |  |  | 4
| Wc 6 (disabili) |  |  |  | 3
| Wc 7 |  |  |  | 4
| Wc 8 |  |  |  | 4
| Sommano cad |  |  |  | 29 | 22.35 | 648.15
21.1.23 | Rimozione di tubazioni di scarico, acqua, gas, pluviali e grondaie di qualsiasi diametro e tipo, compresi il carico del materiale di risulta sul cassone di raccolta, escluso il trasporto a rifiuto e le eventuali opere di ripristino connesse.
Tubazioni impianto idrico e riscaldamento
| Sommano m |  |  |  | 40 | 4.27 | 170.8
21.1.16 | Rimozione di infissi interni od esterni di ogni specie, inclusi mostre, succieli, telai, ecc., compresi il carico del materiale di risulta sul cassone di raccolta, esclusi il trasporto a rifiuto ed eventuali operedi di ripristino connesse.
| Finestre lato cortile | 1 | 1.3 | 6 | 7.8
| Finestre lato cortile | 0.7 | 1.2 | 2 | 1.68
| Finestre lato cortile | 1.1 | 1.9 | 3 | 6.27
| Finestre lato cortile | 1.6 | 2.9 | 1 | 4.64
| Finestre lato cortile | 1.1 | 1.7 | 1 | 1.87
| Finestre lato giardino | 1 | 1.3 | 6 | 7.8
| Finestre lato giardino | 0.7 | 1.1 | 1 | 0.77
| Finestre llato giardino | 0.6 | 1.3 | 2 | 1.56
| Porte bagni | 0.8 | 2.1 | 7 | 11.76
| Porte (stanza 5, stanza 8, wc 6) | 1.1 | 2.1 | 3 | 6.93
| Sommano mq |  |  |  | 51.08 | 15.78 | 806.0424
21.1.25 | Trasporto alle pubbliche discariche del comune in cui si eseguono i lavori o nella discarica del comprensorio di cui fa parte il comune medesimo o su aree autorizzate al conferimento, di sfabbricidi classificabili non inquinanti provenienti da lavori eseguiti all’interno del perimetro del centro edificato, per mezzo di autocarri a cassone scarrabile, compreso il nolo del cassone, esclusi gli oneri di conferimento a discarica.
| Sommano mc |  |  |  | 70 | 32.26 | 2258.2
NP 02 | Oneri di accesso a discarica
| Sommano mc |  |  |  | 70 | 20 | 1400
2. MURATURE, TRAMEZZI, STRUTTURE
NP 03 | Tramezzi in Gasbeton, compreso l'onere dei ponti di servizio (trabattelli o cavalletti) per interventi fino a m 3,50 d’altezza, la formazione degli architravi per i vani porta e quant’altro occorre per dare il lavoro finito a perfetta regola d'arte dello spessore di 10/15 cm
| Porta wc 1 | 0.75 |  | 2.2 | 1.65
| Porta wc 2 | 0.9 |  | 2.2 | 1.98
| Porta wc 3 | 0.76 |  | 2.2 | 1.672
| Porta wc 4 | 0.9 |  | 2.2 | 1.98
| Tramezzo wc 5 | 2.75 |  | 3.5 | 9.625
| Porta stanza 5 | 0.37 |  | 2.4 | 0.888
| Porta wc 6 | 0.2 |  | 2.4 | 0.48
| Porta wc 7 | 0.9 |  | 2.2 | 1.98
| Porta wc 8 | 0.9 |  | 2.2 | 1.98
| Sommano mq |  |  |  | 22.235 | 43.2 | 960.552
5.1.10.1 | Massetto di sottofondo per pavimentazioni in conglomerato cementizio per strutture non armate o debolmente armate, in ambiente secco classe d’esposizione X0 (UNI 11104), in ambiente umido senza gelo classe d’esposizione XC1, XC2 (UNI 11104), classe di consistenza S4 oppure S5, di classe C 16/20; di spessore variabile da 4 cm a 6 cm, dato in opera a qualsiasi altezza, compreso additivi aeranti, il tiro in alto, il carico, il trasporto, lo scarico, la stesa e la livellatura nonché ogni onere e magistero per dare l’opera finita a perfetta regola d’arte. collocato all’interno degli edifici
| Wc 1 | 1.7 | 2.75 |  | 4.675
| Wc 2 | 1.6 | 2.75 |  | 4.4
| Wc 3 | 1.5 | 2.75 |  | 4.125
| Wc 4 | 1.4 | 2.75 |  | 3.85
| Wc 5 (vecchio) | 1.2 | 3.9 |  | 4.68
| Wc 5 (nuovo) | 1.6 | 2.75 |  | 4.4
| Wc 6 (disabili) | 1.7 | 2.88 |  | 4.896
| Wc 7 | 1.5 | 2.88 |  | 4.32
| Wc 8 | 1 | 2.88 |  | 2.88
| Sommano mq |  |  |  | 38.226 | 17.92 | 685.0099
5.2.8 | Fornitura e posa in opera di rivestimento autolivellante per pavimentazioni ad uso industriale e pubblico, dotato di barriera al vapore, mediante applicazione, dello spessore da 2 a 4 mm, di formulato epossidico bicomponente fillerizzato di colore neutro, caricato nel rapporto 1:1 con sabbia di quarzo con granulometria massima di 0,25 mm. Il prodotto, durante la fase di perparazione, potrà essere colorato con un idoneo colorante in pasta e dovrà essere applicato previa stesura in doppia mano di primer epossidico bicomponente fillerizzato con successivo spolvero di sabbia di quarzo di granulometria massima di 0,5 mm. Il sistema dovrà possedere le seguenti caratteristiche prestazionali a 7 gg e 23°: Adesione (DIN ISO 4624) (N/mm2): > 1,5 Resistenza all’abrasione taber (Mola CS17 - 1.000 giri - 1.000 grammi) (mg): 70 Coeff. dilataz termica (DIN 53752) k°: 86×10-6 Resistenza a compressione (UNI EN 196/1) (N/mm2) 67 Resistenza a flessione (UNI EN 196/1) (N/mm2) 28 Modulo elastico in compressione (DIN 1048) (N/mm2): 6.504 Resistenza alla temperatura (all’aria) (°C): -20 ± 60 Aspetto: lucido. Il materiale dovrà essere steso secondo le seguenti stratigrafie:- 1° strato - due mani di primer epossidico; - 2° strato - autolivellante epossidico 3 mm. E' compreso nel prezzo ogni onere e magistero per dare l'opera completa e a perfetta regola d'arte.
Pavimenti
| Stanza 1 | 3.36 | 2.75 |  | 9.24
| Stanza 2 | 3.36 | 2.75 |  | 9.24
| Stanza 3 | 3.07 | 2.75 |  | 8.4425
| Stanza 4 | 3.45 | 2.75 |  | 9.4875
| Stanza 5 (ingresso) | 3.7 | 2.75 |  | 10.175
| Stanza 5 (cucina) | 4.3 | 4.6 |  | 19.78
| Stanza 5 (stanza) | 4.3 | 3.9 |  | 16.77
| Stanza 6 | 3 | 2.88 |  | 8.64
| Stanza 7 | 3.3 | 2.88 |  | 9.504
| Stanza 8 | 3.2 | 2.88 |  | 9.216
Pareti
| Wc 1 | 8.9 |  | 2.4 | 21.36
| Wc 2 | 8.7 |  | 2.4 | 20.88
| Wc 3 | 8.5 |  | 2.4 | 20.4
| Wc 4 | 8.2 |  | 2.4 | 19.68
| Wc 5 | 8.7 |  | 2.4 | 20.88
| Wc 6 (disabili) | 9.2 |  | 2.4 | 22.08
| Wc 7 | 8.8 |  | 2.4 | 21.12
| Wc 8 | 7.7 |  | 2.4 | 18.48
A detrarre pareti docce rivestite:
| Wc 1 | 1.7 |  | 2.4 | 4.08
| Wc 2 | 1.6 |  | 2.4 | 3.84
| Wc 3 | 1.5 |  | 2.4 | 3.6
| Wc 4 | 1.4 |  | 2.4 | 3.36
| Wc 5 (nuovo) | 1.6 |  | 2.4 | 3.84
| Wc 6 (disabili) | 1.2 |  | 2.4 | 2.88
| Wc 7 | 1.5 |  | 2.4 | 3.6
| Wc 8 | 1 |  | 2.4 | 2.4
| Sommano mq |  |  |  | 247.775 | 73.54 | 18221.3735
NP 05 | Fornitura e collocazione falsi telai per porte h.2,20
| Wc 1 |  |  |  | 1
| Wc 2 |  |  |  | 1
| Wc 3 |  |  |  | 1
| Wc 4 |  |  |  | 1
| Wc 5 |  |  |  | 1
| Stanza 5 |  |  |  | 1
| Wc 7 |  |  |  | 1
| Wc 8 |  |  |  | 1
| Sommano cad |  |  |  | 8 | 50 | 400
NP 06 | Fornitura e posa in opera di telaio a scrigno, porta esclusa, comprele le opere murarie quali il taglio della muratura, la formazione dell'architrave e la posa con malta idonea, il tutto per dare l'opera a perfetta regola d'arte (90x210cm)
| Wc 6 (disabili) |  |  |  | 1
| Sommano cad |  |  |  | 1 | 350 | 350
12.03.04 | Fornitura e posa in opera di controsoffitto in cartongesso dello spessore di 10 mm, compresa la struttura in profili d’acciaio zincato dello spessore minimo di 6/10 di mm, fissato con viti zincate o fosfatate appositamente stuccate, i pendini di sospensione, la sigillatura dei giunti con garze a nastro e successiva rasatura degli stessi; e quanto altro necessario per dare il lavoro finito a regola d'arte.
| Wc 1 | 1.7 | 2.75 |  | 4.675
| Wc 2 | 1.6 | 2.75 |  | 4.4
| Wc 3 | 1.5 | 2.75 |  | 4.125
| Wc 4 | 1.4 | 2.75 |  | 3.85
| Wc 5 (nuovo) | 1.6 | 2.75 |  | 4.4
| Wc 6 (disabili) | 1.7 | 2.88 |  | 4.896
| Wc 7 | 1.5 | 2.88 |  | 4.32
| Wc 8 | 1 | 2.88 |  | 2.88
| Sommano mq |  |  |  | 33.546 | 34 | 1140.564
3. INTONACI, TINTEGGIATURE, FINITURE
9.1.1 | Intonaco civile per interni dello spessore complessivo di 2,5 cm, costituito da un primo strato di rinzaffo da 0,5 cm e da un secondo strato sestiato e traversato con malta bastarda dosata con 150÷200 kg di cemento e 200 kg di calce grassa per ogni metro cubo di sabbia da 2 cm, il tutto dato su pareti verticali od orizzontali, compreso l’onere per spigoli e angoli, ed ogni altro onere e magistero per dare il lavoro finito a perfetta regola d’arte.
| Nuovi tramezzi | 2 |  | 22.235 | 44.47
| Sommano mq |  |  |  | 44.47 | 21.55 | 958.3285
9.1.6 | Strato di finitura per interni su superfici già intonacate con tonachina premiscelata a base di calce idrata ed inerti selezionati (diametro massimo dell’inerte 0,6 mm), dato su pareti verticali od orizzontali, compreso l'onere per spigoli, angoli, ed ogni altro onere e magistero per dare il lavoro finito a perfetta regola d’arte..
| Nuovi tramezzi | 2 |  | 22.235 | 44.47
Pareti esistenti
| Stanza 1 | 12.2 |  | 4 | 48.8
| Stanza 2 | 12.2 |  | 3.5 | 42.7
| Stanza 3 | 11.6 |  | 3.5 | 40.6
| Stanza 4 | 12.2 |  | 3.5 | 42.7
| Stanza 5 (ingresso) | 10.15 |  | 3.5 | 35.525
| Stanza 5 (cucina) | 18 |  | 3.5 | 63
| Stanza 5 (camera) | 16.4 |  | 4.65 | 76.26
| Stanza 6 | 11.7 |  | 3.5 | 40.95
| Stanza 7 | 12.4 |  | 3.5 | 43.4
| Stanza 8 | 12 |  | 3.5 | 42
| Wc 1 | 8.9 |  | 2.4 | 21.36
| Wc 2 | 8.7 |  | 2.4 | 20.88
| Wc 3 | 8.5 |  | 2.4 | 20.4
| Wc 4 | 8.2 |  | 2.4 | 19.68
| Wc 5 | 8.7 |  | 2.4 | 20.88
| Wc 6 (disabili) | 9.2 |  | 2.4 | 22.08
| Wc 7 | 8.8 |  | 2.4 | 21.12
| Wc 8 | 7.7 |  | 2.4 | 18.48
| Corridoio | 58.8 |  | 3.5 | 205.8
A detrarre pareti docce rivestite:
| Wc 1 | 1.7 |  | 2.4 | 4.08
| Wc 2 | 1.6 |  | 2.4 | 3.84
| Wc 3 | 1.5 |  | 2.4 | 3.6
| Wc 4 | 1.4 |  | 2.4 | 3.36
| Wc 5 (nuovo) | 1.6 |  | 2.4 | 3.84
| Wc 6 (disabili) | 1.2 |  | 2.4 | 2.88
| Wc 7 | 1.5 |  | 2.4 | 3.6
| Wc 8 | 1 |  | 2.4 | 2.4
| Sommano mq |  |  |  | 952.425 | 12.28 | 11695.779
21.2.18 | Preparazione alla tinteggiatura di superfici interne intonacate, rifinite mediante rasatura totale con gesso dolce e successiva scartavetratura e spolveratura per dare le stesse perfettamente piane e lisce, compreso il fissativo impregnante, ed ogni altro onere e magistero per dare l’opera compiuta a perfetta regola d’arte.
Soffitti:
| Soffitti stanze |  |  |  | 110.495
| Soffitti bagni |  |  |  | 33.546
| Soffitto corridoio |  |  |  | 77
Pareti:
| Nuovo tramezzo stanza 5 | 2 |  | 0.888 | 1.776
| Nuovi tramezzi | 1 |  | 21.347 | 21.347
| Pareti esistenti (stanze+ corridoio) |  |  |  | 681.735
| Sommano mq |  |  |  | 925.899 | 11.89 | 11008.9391
11.1.1 | Tinteggiatura per interni con pittura lavabile di resina vinilacrilica emulsionabile (idropittura), con elevato potere coprente. Data in opera su superfici orizzontali o verticali, rette o curve, applicata a pennello o a rullo in due mani, previa pulitura, spolveratura e successivo trattamento delle superfici con idoneo fondo isolante e quanto altro occorre per dare il lavoro compiuto a perfetta regola d'arte.
| Soffitti+pareti |  |  |  | 925.899
| Sommano mq |  |  |  | 925.899 | 5.06 | 4685.0489
5.1.9 | Fornitura, trasporto e posa in opera di pavimentazione per interni con elementi in monostrato omogeneo, di colore a scelta della D.L., dello spessore non inferiore a 20 mm realizzati con impasto costituito da materiale lavico di granulometria da 0,1 a 4 mm e cemento ad alta resistenza (C 40/50) e pressati (30 kN per elemento) oppure in micromarmo bianco o colorato e con superfici in vista da levigare e lucidare dopo la posa e da compensarsi a parte. I pavimenti devono essere posti in opera con collanti o malta cementizia su idoneo massetto da compensarsi a parte, compresa la boiaccatura di cemento, tagli, sfridi ed ogni altro onere e magistero per dare l'opera completa a perfetta regola d'arte. (per elementi 20x20)
| Pavimenti bagni |  |  |  | 33.546
| Rivestimenti pareti docce |  |  |  | 27.6
A detrarre superfici piatti doccia:
| Wc 1 | 0.7 | 1.7 |  | 1.19
| Wc 2 | 0.7 | 1.6 |  | 1.12
| Wc 3 | 0.7 | 1.5 |  | 1.05
| Wc 4 | 0.7 | 1.4 |  | 0.98
| Wc 5 (nuovo) | 0.7 | 1.6 |  | 1.12
| Wc 6 (disabili) | 1.2 | 1 |  | 1.2
| Wc 7 | 0.8 | 1.5 |  | 1.2
| Wc 8 | 0.8 | 1 |  | 0.8
| Sommano mq |  |  |  | 52.486 | 77.24 | 4054.0186
| TOTALE OPERE EDILI | [5 empty] | 62263.5063
5. IMPIANTO IDRICO
15.4.9.3 | Fornitura trasporto e posa in opera di tubazione multistrato composto da tubo interno in polietilene reticolato (PE-Xb), strato intermedio in alluminio saldato longitudinalmente di testa e strato esterno in polietilene ad alta densità (PEAD), per fluidi in pressione, impianti idrosanitari, di riscaldamento e condizionamento idonei per trasporto di acqua destinata al consumo umano, conforme alle norme UNI 10954 - classe 1 tipo A. Le caratteristiche del tubo sono le seguenti: conduttività termica 0,43 W/m K, coefficiente di dilatazione termica 0,026 mm/m K, temperatura d'esercizio 0 - 70 °C, pressione d'esercizio consentita 10 bar. Le tubazioni riporteranno la marcatura prevista CE. Sono altresì compresi: la formazione delle giunzioni, l'esecuzione delle stesse mediante attrezzo con sistema di pressatura e/o blocco automatico, i tagli e gli sfridi, l'esecuzione delle prove idrauliche, il lavaggio e la disinfezione, ed ogni altro onere e magistero per dare l'opera completa a perfetta regola d'arte.
| Sommano ml |  |  | 2 | 50 | 16.24 | 1624
15.4.1.2 | Fornitura e collocazione di punto acqua per impianto idrico per interni con distribuzione a collettore del tipo a passatore, comprensivo di valvola di sezionamento a volantino, targhetta per l’identificazione utenza e raccorderia di connessione alla tubazione e di pezzi speciali, minuteria ed accessori, opere murarie (tracce, chiusura tracce ed attraversamenti di piccola entità) ed ogni altro onere ed accessorio per dare l'opera completa e funzionante a perfetta regola d'arte. Il prezzo è comprensivo della quota parte del collettore, e del rubinetto passatore in ottone cromato da 3/4”. Per costo unitario a punto d’acqua: con tubazioni in multistrato coibentato Ø 16 mm
| Wc 1 |  |  |  | 7
| Wc 2 |  |  |  | 7
| Wc 3 |  |  |  | 7
| Wc 4 |  |  |  | 7
| Stanza 5 (cucina) |  |  |  | 2
| Wc 5 |  |  |  | 7
| Wc 6 (disabili) |  |  |  | 7
| Wc 7 |  |  |  | 7
| Wc 8 |  |  |  | 7
| Sommano cad |  |  |  | 58 | 100.58 | 5833.64
15.4.2.1 | Fornitura e collocazione di punto di scarico e ventilazione per impianto idrico realizzato dal punto di allaccio del sanitario e fino all’innesto nella colonna di scarico e della colonna di ventilazione (queste escluse). Realizzato in tubi di PVC conforme alle norme UNI EN 1329-1, compreso di pezzi speciali, curve e raccorderia, minuteria ed accessori, opere murarie (tracce, chiusura tracce ed attraversamenti di piccola entità) e quanto altro occorrente per dare l'opera completa e funzionante a perfetta regola d'arte, nei diametri minimi indicati dalla norma UNI EN 12056-1/5. per punto di scarico acque bianche
| Wc 1 |  |  |  | 3
| Wc 2 |  |  |  | 3
| Wc 3 |  |  |  | 3
| Wc 4 |  |  |  | 3
| Stanza 5 (cucina) |  |  |  | 1
| Wc 5 |  |  |  | 3
| Wc 6 (disabili) |  |  |  | 2
| Wc 7 |  |  |  | 3
| Wc 8 |  |  |  | 3
| Sommano cad |  |  |  | 24 | 81.37 | 1952.88
15.4.2.2 | Fornitura, collocazione di punto di scarico e ventilazione per impianto idrico realizzato dal punto di allaccio del sanitario e fino all’innesto nella colonna di scarico e della colonna di ventilazione (queste escluse). Realizzato in tubi di PVC conforme alle norme UNI EN 1329-1, compreso di pezzi speciali, curve e raccorderia, minuteria ed accessori, opere murarie (tracce, chiusura tracce ed attraversamenti di piccola entità) e quanto altro occorrente per dare l'opera completa e funzionante a perfetta regola d'arte, nei diametri minimi indicati dalla norma UNI EN 12056-1/5. per punto di scarico acque nere
| Wc 1 |  |  |  | 1
| Wc 2 |  |  |  | 1
| Wc 3 |  |  |  | 1
| Wc 4 |  |  |  | 1
| Wc 5 |  |  |  | 1
| Wc 6 (disabili) |  |  |  | 1
| Wc 7 |  |  |  | 1
| Wc 8 |  |  |  | 1
| Sommano cad |  |  |  | 8 | 88.08 | 704.64
NPI.02 | Fornitura e posa in opera di collettore in ottone, compresa quota parte dello scaricatore manuale d'aria, dei tappi, dei raccordi a bloccare, esclusa l'apertura del vano a parete già considerata nelle demolizioni, compresa la chiusura con malta cementizia e quanto altro occorra per dare l'opera completa e funzionante
| Sommano cad |  |  |  | 8 | 200 | 1600
NPI.01 | Fornitura collocazione di Cassetta di scarico tipo Grohe a doppio pulsante da 5 e 10 litri compreso il pezzo da incasso, i rosoni, l'attacco al vaso igienico, le opere murarie, l'allacciamento al punto di adduzione d'acqua (fredda), e quant'altro occorrente per dare l'opera completa e funzionante.
| Wc 1 |  |  |  | 1
| Wc 2 |  |  |  | 1
| Wc 3 |  |  |  | 1
| Wc 4 |  |  |  | 1
| Wc 5 |  |  |  | 1
| Wc 6 (disabili) |  |  |  | 1
| Wc 7 |  |  |  | 1
| Wc 8 |  |  |  | 1
| Sommano cad |  |  |  | 8 | 250 | 2000
NPI.04 | Sola collocazione di lavabo da appoggio sovrapiano compresi le lavorazioni per il monteggio di rubinetteria da incasso rubinetteria standard.
| Wc 1 |  |  |  | 1
| Wc 2 |  |  |  | 1
| Wc 3 |  |  |  | 1
| Wc 4 |  |  |  | 1
| Wc 5 |  |  |  | 1
| Wc 6 (disabili) |  |  |  | 1
| Wc 7 |  |  |  | 1
| Wc 8 |  |  |  | 1
| Sommano cad |  |  |  | 8 | 120 | 960
NPI.05 | Sola Collocazione di vaso igienico in porcellana vetrificata compreso set allacciamento vario, curva scarico e sedile con coperchio.
| Wc 1 |  |  |  | 1
| Wc 2 |  |  |  | 1
| Wc 3 |  |  |  | 1
| Wc 4 |  |  |  | 1
| Wc 5 |  |  |  | 1
| Wc 6 (disabili) |  |  |  | 1
| Wc 7 |  |  |  | 1
| Wc 8 |  |  |  | 1
| Sommano cad |  |  |  | 8 | 120 | 960
NPI.13 | Sola collocazione bidet in porcellana vetrificata compresi le lavorazioni per il monteggio di rubinetteria da incasso rubinetteria standard.
| Wc 1 |  |  |  | 1
| Wc 2 |  |  |  | 1
| Wc 3 |  |  |  | 1
| Wc 4 |  |  |  | 1
| Wc 5 |  |  |  | 1
| Wc 7 |  |  |  | 1
| Wc 8 |  |  |  | 1
| Sommano cad |  |  |  | 1 | 120 | 120
NPI.14 | Sola collocazione di piatto doccia completo di montaggio piletta e di collegamenti idrici scarico
| Wc 1 |  |  |  | 1
| Wc 2 |  |  |  | 1
| Wc 3 |  |  |  | 1
| Wc 4 |  |  |  | 1
| Wc 5 |  |  |  | 1
| Wc 6 (disabili) |  |  |  | 1
| Wc 7 |  |  |  | 1
| Wc 8 |  |  |  | 1
| Sommano cad |  |  |  | 1 | 170 | 170
| TOTALE IMPIANTO IDRICO | [5 empty] | 14675.16
| TOTALE OPERE stanze piano primo | [5 empty] | 76938.6663